## 用例修订历史
版本号 | 更新模块 | 更新用例点 | 更新人员 | 更新时间 | 备注
智能投递柜cabinet2.4.0 |  |  | 石明洲 | 20210707

## 用例模板
*功能模块 | *功能点 | 子功能1 | 子功能2 | 子功能3 | *用例名称 | 用例编号 | *用例级别 | *用例描述 | *前置条件 | 测试数据 | *操作步骤 | *预期结果 | *版本号 | 实际测试结果 | 测试时间 | 备注 | 是否已实现自动化 | 测试人员 | 是否冒烟测试用例 | 是否回归测试用例
智能投递柜cabinet2.4.0需求
短信发送功能
系统启动自检验证
[5 empty] | 系统启动硬件返回状态正常 | MGTT-0001 | P1 |  | 1、电源接入 2、系统硬件启动正常 |  | 1、启动咪咕智能单据管理终端系统 | 1、系统每次启动后，首先调用各硬件接口，查询各硬件当前状态，当所有硬件状态均为正常后，系统进入首页 | V2.4.0 | pass
报账人或扫描员投递
[5 empty] | 报账投递成功 | MGTT-0002 | P1 |  | 1、电源接入 2、系统硬件启动正常 3、网络正常 |  | 1、选择台账报账登录 2、选择影像扫描 3、扫描后选择单据投递 | 1、台账单据投递成功 | V2.4.0 | pass
[5 empty] | 选择通知专人，获取专人号码 | MGTT-0004 | P1 |  | 1、电源接入 2、系统硬件启动正常 3、网络正常 |  | 1、投递成功后选择通知专人 2、选取专人获取号码 | 1、选取专人成功，获取专人号码成功 | V2.4.0 | pass
[5 empty] | 获取报账人号码，短信发送 | MGTT-0005 | P1 |  | 1、电源接入 2、系统硬件启动正常 3、网络正常 |  | 1、获取专人号码成功后，选择获取报账人号码 2、短信发送成功 | 1、获取报账人号码成功，短信发送成功 | V2.4.0 | pass
[5 empty] | 不选择通知专人，获取报账人号码，短信发送 | MGTT-0006 | P1 |  | 1、电源接入 2、系统硬件启动正常 3、网络正常 |  | 1、跳过专人通知后，获取报账人号码 2、短信发送成功 | 1、获取报账人号码成功，短信发送成功 | V2.4.0 | pass
档案人员取件
[5 empty] | 开柜取单成功 | MGTT-0007 | P1 |  | 1、电源接入 2、系统硬件启动正常 3、网络正常 |  | 1、选择单据管理进行账号登录 2、选择单据管理，开柜取单 | 1、开柜取单成功 | V2.4.0 | pass
[5 empty] | 选择通知专人，获取专人号码 | MGTT-0008 | P1 |  | 1、电源接入 2、系统硬件启动正常 3、网络正常 |  | 1、单据接收后选择通知专人 2、选取专人获取号码 | 1、选取专人成功，获取专人号码成功 | V2.4.0 | pass
[5 empty] | 获取报账人号码，短信发送 | MGTT-0009 | P1 |  | 1、电源接入 2、系统硬件启动正常 3、网络正常 |  | 1、获取专人号码成功后，选择获取报账人号码 2、短信发送成功 | 1、获取报账人号码成功，短信发送成功 | V2.4.0 | pass
[5 empty] | 不选择通知专人，获取报账人号码，短信发送 | MGTT-0010 | P1 |  | 1、电源接入 2、系统硬件启动正常 3、网络正常 |  | 1、跳过专人通知后，获取报账人号码 2、短信发送成功 | 1、获取报账人号码成功，短信发送成功 | V2.4.0 | pass
投递柜储存空间不足
[5 empty] | 投递时显示柜空间满 | MGTT-0011 | P1 |  | 1、电源接入 2、系统硬件启动正常 3、网络正常 |  | 1、投递柜文件满时，先择单据投递 2、查看界面返回 | 1、显示柜子空间已满 | V2.4.0 | pass
[5 empty] | 获取专人号码，短信发送 | MGTT-0012 | P1 |  | 1、电源接入 2、系统硬件启动正常 3、网络正常 |  | 1、柜子空间满时，再次投递 2、选择获取专人号码 3、短信发送成功 | 1、获取专人成功，短信发送成功 | V2.4.0 | pass
投递柜自动提醒取件
[5 empty] | 定时提醒界面显示正常 | MGTT-0013 | P1 |  | 1、电源接入 2、系统硬件启动正常 3、网络正常 |  | 1、查看定时提醒界面 | 1、定时提醒界面显示正常 | V2.4.0 | pass
[5 empty] | 新增定时触发成功 | MGTT-0014 | P1 |  | 1、电源接入 2、系统硬件启动正常 3、网络正常 |  | 1、定时界面新增定时触发 | 1、新增定时触发成功 | V2.4.0 | pass
[5 empty] | 修改定时触发成功 | MGTT-0015 | P1 |  | 1、电源接入 2、系统硬件启动正常 3、网络正常 |  | 1、定时界面编辑已有定时触发 | 1、编辑定时触发成功 | V2.4.0 | pass
[5 empty] | 获取专人号码，短信发送 | MGTT-0016 | P1 |  | 1、电源接入 2、系统硬件启动正常 3、网络正常 |  | 1、定时触发后，获取专人号码 2、短信发送 | 1、短信发送成功 | V2.4.0 | pass
日志记录
[5 empty] | 短信发送结果日志记录 | MGTT-0017 | P1 |  | 1、电源接入 2、系统硬件启动正常 3、网络正常 |  | 1、短信发送成功后，有日志记录 2、后台可查看日志记录 | 1、短信发送结果日志记录查看成功 | V2.4.0 | pass
新增短信发送的专人权限
[5 empty] | 添加专人角色成功 | MGTT-0018 | P1 |  | 1、电源接入 2、系统硬件启动正常 3、网络正常 |  | 1、角色管理界面新增专人角色 2、点击保存 | 1、新增专人角色成功 | V2.4.0 | pass